## 视频监控及线缆辅材
视频监控设备采购清单
公司名称：
序号 | 设备名称 | 品牌 | 主要参数 | 数量 | 单位 | 单价 | 金额 | 备注
一 | 消控室中心设备
1 | 16路2盘位硬盘录像机 |  | 支持WEB、本地GUI界面操作 支持最大16路网络视频接入，网络性能160Mbps接入、160Mbps储存、80Mbps转发 支持不开智能 1路12MP@25fps; 2路8MP@25fps; 3路6MP@25fps; 3路5MP@25fps; 4路4MP@25fps; 10路1080p@25fps 解码。或开智能 1路12MP@25fps; 2路8MP@25fps; 3路6MP@25fps; 3路5MP@25fps; 4路4MP@25fps; 9路1080p@25fps 解码。最大支持16路视频回放 支持12MP; 8MP; 6MP; 5MP; 4MP; 3MP; 1080p; 960p; 720p; D1; CIF; QCIF IPC分辨率接入 支持4路后智能智能动检 支持2个内置SATA接口，单盘最大容量支持20T 支持2个USB接口（1个前置USB2.0接口、1个后置USB2.0接口） 支持1个千兆以太网口 支持VGA、HDMI异源输出，HDMI视频输出分辨率最大支持4K显示 可接驳支持ONVIF、RTSP协议的第三方摄像机和主流品牌摄像机 支持Smart H.265/H.265/Smart H.264/H.264，支持一键添加IPC并自动切换到H.265 支持IPv4、IPv6、HTTP、UPnP、NTP、SNMP、PPPoE、DNS、FTP、ONVIF 23.12网络协议 支持大华云联功能，支持云联APP远程监控、预览、回放 支持硬盘、外接USB存储设备、DVD刻录等存储方式，支持U盘，DVD刻录备份方式 支持按时间、按事件等多种方式进行录像的检索、回放、备份，支持图片本地回放与查询 支持标签自定义功能，设备支持对指定时间的录像进行标签并归档，便于后续査看 支持切片回放功能，将录像切片等分成若干段视频进行多路同时回放 支持即时回放功能，在预览画面下回放指定通道的录像 支持盘组管理功能，实现视频录像的定向存储 支持配额管理功能，实现按通道分配不同的录像天数进行存储 支持语音对讲，客户端、WEB与NVR之间以及通过NVR与网络摄像机之间进行语音对讲；NVR与网络摄像机之间进行语音对讲 支持断网续传功能，能对前端摄像机断网这段时间内SD卡中的录像回传到NVR 支持远程管理IPC功能，支持对前端IPC远程升级，支持远程对IPC的编码配置修改等操作 支持远程零通道预览功能，可将接入的多路视频图像多画面显示在一路视频图像上 支持走廊模式功能，支持IPC画面旋转90°或270°，成9:16走廊模式 支持预览通道拖动保存、自定义布局（双目、三目、四目枪机接入） 支持3+1全景相机、哈勃、天阙、守望者等多目相机配套接入 支持多种SmartIPC接入，包括绊线入侵、区域入侵、场景变化、移动侦测、人脸检测、物品遗留和物品搬移、智能动检、人群分布、热度图、人数统计、车牌检测（支持卡口ITC、球机）、立体行为分析等 | 2 | 台
2 | 64路8盘位硬盘录像机 |  | 支持WEB、本地GUI界面操作 支持最大64路网络视频接入，网络性能384Mbps接入、384Mbps储存、384Mbps转发 支持1路32MP@25fps；1路24MP@25fps；2路16MP@30fps；4路12MP@30fps；6路8MP@30fps；8路6MP@30fps；8路5MP@30fps；12路4MP@30fps；24路1080p@30fps解码。最大支持16路视频回放 支持32MP; 24MP; 16MP; 12MP; 8MP; 6MP; 5MP; 4MP; 3MP; 1080p; 960p; 720p; D1; CIF; QCIF IPC分辨率接入 支持前智能：人脸检测比对、周界防范、视频结构化、通用行为分析、立体行为分析、人群分布、人数统计、热度图、车牌识别、智能动检 支持2路后智能人脸检测比对；或4路后智能周界防范；或8路后智能智能动检 支持最大20个人脸库，共2万张人脸图片 支持8个内置SATA接口，单盘最大容量支持20T，可配置成单盘，支持Raid0、Raid1、Raid5、Raid6、Raid10、JBOD等各种数据保护模式 支持N+M集群管理功能，当主机发生故障时，备机可替换故障主机继续录像，故障恢复后，备机可将存储的录像回传至故障主机 支持iSCSI扩展存储功能，支持iSCSI方式对接IP SAN设备，实现扩容存储 支持电子云台，将全景画面中多个感兴趣区域提取成单独细节画面，当区域内有人、车目标经过时对应细节画面随目标跟踪展示 支持提供主动注册服务，前端相机支持以主动注册方式添加到设备上 支持主动注册客户端功能，设备可以以主动注册方式添加到平台 支持16路报警输入、6路报警输出，其中1路12V1A ctrl输出 支持4个USB接口（2个前置USB2.0接口、2个后置USB3.0接口） 支持2个千兆以太网口，支持2个不同段IP地址的IPC设备接入，支持将多网口设置同一个IP地址，实现数据链路冗余 支持2路VGA输出，2路HDMI输出。同源模式：VGA1和VGA2最大支持1080P显示，HDMI1和HDMI2最大支持4K显示；异源模式：VGA1和HDMI1 同源输出，VGA2和HDMI2 同源输出，VGA1和VGA2最大支持1080P显示，HDMI1、HDMI2最大支持4K显示 可接驳支持ONVIF、RTSP协议的第三方摄像机和主流品牌摄像机 支持Smart H.265/H.265/Smart H.264/H.264，支持一键添加IPC并自动切换到H.265 支持IPv4、IPv6、HTTP、UPnP、NTP、 RTSP、SADP、SNMP、PPPoE、DNS、FTP、ONVIF 23.12网络协议 支持大华云联功能，支持云联APP远程监控、预览、回放 支持硬盘、外接USB存储设备、DVD刻录等存储方式，支持U盘，eSATA方式，DVD刻录备份方式 支持切片回放功能，将录像切片等分成若干段视频进行多路同时回放 支持即时回放功能，在预览画面下回放指定通道的录像 支持盘组管理功能，实现视频录像的定向存储 支持配额管理功能，实现按通道分配不同的录像天数进行存储 支持语音对讲，客户端、WEB与NVR之间以及通过NVR与网络摄像机之间进行语音对讲；NVR与网络摄像机之间进行语音对讲 支持断网续传功能，能对前端摄像机断网这段时间内SD卡中的录像回传到NVR 支持远程管理IPC功能，支持对前端IPC远程升级，支持远程对IPC的编码配置修改等操作 支持远程零通道预览功能，可将接入的多路视频图像多画面显示在一路视频图像上 支持走廊模式功能，支持IPC画面旋转90°或270°，成9:16走廊模式 支持预览通道拖动保存、自定义布局（双目、三目、四目枪机接入） 支持3+1全景相机、哈勃、天阙、守望者等多目相机配套接入 支持SmartIPC接入、绊线入侵、区域入侵、场景变化、移动侦测、人脸检测、物品遗留和物品搬移时，可给出报警/联动/上传，同时支持智能动检、人群分布、热度图、人数统计、车牌检测（支持卡口ITC、球机）、智能跟踪球 支持接入热成像相机 ，当触发 火情检测，冷点检测，热点检测，测温检测，温差检测，打电话检测，吸烟检测，烟雾检测等报警时，可联动录像、抓拍并保存图片、弹出报警画面、声音警告、上传中心、发送邮件、触发报警输出，并按通道、时间、类型检索报警图片 支持鱼眼矫正功能，本地和web端在预览和回放模式下，支持对接入鱼眼视频以拼接的方式进行矫正功能 支持最大32路“摘要”精准精索 | 2 | 台
3 | 监控企业存储硬盘 |  | 单硬盘容量：12TB； 硬盘接口：SATA； 硬盘转速：5400RPM； 硬盘缓存：256MB | 12 | 块
4 | 55寸 LCD拼接屏 |  | 产品型号 FSA550FUS-FSH 显示尺寸 55 inch 屏幕可视区域 1209.6 (H) mm × 680.4 (V) mm 背光源类型 LED直下式背光源 像素间距 0.63 mm 物理拼缝 3.5 mm 边框宽度 2.3 mm(左/上)，1.2 mm(右/下) 物理分辨率 1920 × 1080@60 Hz（向下兼容） 亮度 500 cd/m² 可视角 178°(水平)/ 178°(垂直) 色深度 8 bit, 16.7 M 对比度 1400:1 响应时间 8 ms (G to G) 色域 72% NTSC 表面处理 Haze 25%, 3H 音视频输入接口 VGA×1、CVBS×1、DVI-D×1、HDMI×1、USB（升级和多媒体）、IR×1 音视频输出接口 无 控制接口 RS232 IN × 1, RS232 OUT × 1 电源 90～264 VAC, 50/60 Hz 功耗 ≤ 150 W 待机功耗 ≤ 1 W 工作温度 0℃～50℃ 工作湿度 20%～90% RH（无冷凝水） 存储温度 -20℃～60℃ 存储湿度 10%～80% RH（无冷凝水） 外壳材料 SECC 安装孔距 600 (H) mm × 400 (V) mm 拼接屏尺寸：1213.7 (W) mm × 684.5 (H) mm × 75.9(D) mm 物理拼缝：3.5mm 超窄拼缝 拼接规格：2行*3列 合计尺寸：2428mm(宽)*1369mm(高) | 4 | 台
5 | 控制软件 |  | (1)支持 Windows操作系统，语言中英文可选，支持网络上多个用户同时对显示墙的控制操作； (2)在一个软件界面下，对实现对所有信号源的定义、调度和管理； (3)实现所有输入信号源窗口模式组合的定义、编辑； (4)实现对显示单元、投影机、多屏处理器等系统核心设备的控制与管理，包括底层参数设置、设备故障报警与管理等； (5)可实现对矩阵、中央集中控制系统等周边系统设备的无缝接入； | 1 | 套
6 | 解码拼接控制器 |  | 支持6路HDMI信号输出接口 支持6路HDMI音频输出 支持2路DVI，2路HDMI视频输入 支持MPEG2/MPEG4/H.264/H.265/SVAC/MJPEG标准网络视频流解码 支持QCIF/CIF/2CIF/HD1/D1/720P/1080P/300W/500W/600W/800W/1200W视频解码 支持通过串口控制屏幕开关 每3个输出口一组，每组共享如下解码能力：最大支持64个通道同时解码，最大支持 3路1200W@15fps / 4路800W@30fps / 6路600W@25fps / 8路500W @25fps / 9路400W@25fps / 10路300W @30fps / 16路1080P @30fps 支持单屏1/4/6/8/9/16/25分割，支持MxN自由分割 HDMI输出接口支持3840x2160,1920x1080,1280x1024，1280x720，1024x768五种显示分辨率 支持Onvif、RTSP协议接入，支持国标GB28181接入 ，支持海康私有协议/大华私有协议接入 支持预案轮巡 支持底色选择 支持自定义分辨率输出，支持小间距LED对接 支持多屏融合拼接，跨屏画面毫秒级完美同步 支持2个10M/100M/1000M自适应以太网接口 加强用户保密等级：HTTP的MD5加密，HTTPS和SSL证书认证，TELNET的密码修改同步应用的用户账号管理 采用标准网络协议和标准压缩算法，在各种平台上轻松实现互联互通 标准1.5U机箱，美观大方 | 1 | 台
7 | 电视墙架子 |  | 液压支架，厚度预计19CM ，前后误差0.5MM左右 | 4 | 套
8 | 大屏线缆 |  | HDMI 2.0版 4K 工程用线，专用拼接线材，有效减少信号衰减，抗干扰强，传输高质量信号画面、金属挂钩辅材(常规10米）超长的线材费用另计 | 5 | 条
9 | 汇聚交换机 |  | 8个千兆口 ，桌面型钢壳，外置电源，支持壁挂，支持9-12V直流供电。 | 4 | 台
10 | 视频管理工作站 |  | I7 16G 256G+1T | 1 | 台
11 | 网络操作键盘 |  | 网络键盘DH-NKB1000-E1000系列网络键盘参考人体工学设计，通过按键、摇杆等多种控制方式，可配套前后端设备、DSS平台客户端使用，实现画面快速切换、大屏场景切换、云台控制等业务需求。产品广泛应用于监控中心、指挥中心等监测调度场所。大华NKB1000-E系列是一款高性能工业级网络控制键盘，采用嵌入式操作系统，三维摇杆，具备控制画面分割、通道切换、云台控制灯功能，适用于公安、交通、智能楼宇、文教卫、政企、金融等各行业 | 1 | 套
12 | 操作台 |  | 三联操作台1710*900*750 | 1 | 台
小计
二 | 前端设备
1 | 500万高清红外枪式带录音摄像机 |  | 采用高性能500万像素1/2.7英寸CMOS图像传感器，低照度效果好，图像清晰度高 最大可输出500万(2880×1620)@20fps 支持H.265编码，压缩比高，实现超低码流传输 内置高效暖光灯和红外补光灯，最大红外监控距离60米，最大暖光距离30米 支持走廊模式，宽动态，3D降噪，强光抑制，背光补偿，数字水印，适用不同监控环境 支持ROI，SMART H.264/H.265，灵活编码，适用不同带宽和存储环境 内置MIC 支持DC12V/POE供电方式，方便工程安装 支持IP67防护等级 | 110 | 台
2 | 800万高清红外枪式带录音摄像机 |  | 内置GPU芯片，支持深度学习算法，有效提升检测准确率 支持绊线入侵，区域入侵，快速移动，物品遗留，物品搬移，徘徊检测，人员聚集，停车检测 采用星光级800万像素1/1.8英寸CMOS图像传感器，低照度效果好，图像清晰度高 最大可输出800万(3840×2160)@25fps 内置高效暖光和红外补光灯，最大红外监控距离50米 支持走廊模式，宽动态，3D降噪，强光抑制，背光补偿，数字水印，适用不同监控环境 支持ROI，SMART H.264/H.265，AI H.264/H.265，灵活编码，适用不同带宽和存储环境 内置MIC 支持DC12V/POE供电方式 支持IP67防护等级 支持SMD 3.0 | 7 | 个
3 | 枪机壁装支架 |  | 尺寸为204.0*58.0*80.0mm 采用铝合金材质，不易生锈 白色 重量为0.38kg 支持最大承重1.0kg 支持壁装安装方式 支持水平：0~360°，竖直：-30°~0°旋转角度范围 适用M型/K型/B型/D型/F型枪机型 | 117 | 个
4 | 无线网桥 |  | 867M，1个千兆口，视距25公里联接，通电自动配对，24V被动PoE供电，雷达天线外观设计，6000V防雷 | 6 | 对
5 | 5G基站 |  | 单频5Ghz¦900Mbps｜内置90度扇区高频板材天线｜实测500+Mbps｜TDMA3｜千兆单网口｜24V PoE ｜ATPC｜IP65｜抗UV防盐雾｜内置防雷｜抱杆或壁挂式¦支持5MHz/10MHz窄频宽¦支持4.9-6.1GHz扩频｜ | 2 | 对
6 | 不锈钢防水箱 |  | 不锈钢材质，尺寸为300*400*160 | 18 | 个
7 | 监控专用交换机 |  | 8个千兆口+2个千兆光口，1-8口支持PoE供电，PoE供电120W，支持AF/AT，单口最大输出30W，电源防雷6KV，端口防雷6KV，钢壳13机架型，1U高度，支持标准共享，流控关闭，VLAN隔离一键切换 | 19 | 台
小计
三 | 线缆辅材
1 | 电源线RVV2*1.5 |  | 导体采用高纯度无氧铜；所有材料符合ROHS标准，具有耐磨、耐酸碱、抗冻、防老化等特点；高强度抗拉绳设计，防水防潮、抗拉抗拽、高柔韧、耐弯折；所有产品满足足平方、足米数承诺。 铜芯聚氯乙烯绝缘软电缆 额定温度不高于70℃,电缆敷设温度不低于0℃。 符合CCC认证。 导体均符合GB/T3956中第五种导体的要求。 介电强度2000VAC。 绿色环保，材料符合RoHS2.0和REACH | 4150 | 米
2 | 室内超五类网线 |  | 1、抗拉、抗扭、耐磨、防水、撕裂绳自剥皮线缆设计特性，减少线缆安装过程中的各种潜在风险。 2、通过福禄克测试。 3、CAT5E传输带宽100MHZ，推荐用于百兆传输。 4、导体采用无氧铜，符合国家标准：GB/T 3953，传输衰减小、延时低。 5、阻燃性能符合国家标准：GB/T 18380.22。 6、绿色环保，所用材料均符合RoHS。 7、线缆长度300米/箱。 | 4800 | 米
3 | KBG管 |  | 4分KBG管材 | 290 | 米
4 | 辅材 |  | 水晶头、扎带，前端接电的空开，扎带，固定管的配件等等 | 1 | 项
小计
A | 设备合计(一+二+三)
B | 施工费用
C | 工程税率
D | 工程价格汇总(A+B+C)